## Sheet1
Id | Designator | Footprint | Quantity | Manufacturer | Manufacturer Part Number | Designation
1 | J19,J26,J15,J37,J11,J7,J3,J25,J31,J33 | 413990-1 | 10 | TE Connectivity | 413990-1 | 413990-1
2 | L5,L4,L2,L3,L1 | INDC1608X100N | 5 | Murata Electronics | LQW18ANR22G00D | LQW18ANR22G00D
3 | C51,C35,C7,C20,C48,C24,C53,C21,C29,C45,C42,C30,C25,C13,C8,C52,C41,C31,C38,C59,C26,C58,C49,C10,C12,C43,C28,C56,C54,C14,C32,C50,C18,C60,C6,C22,C36,C17,C55,C46,C37,C44,C47,C40,C57,C16,C9,C61 | C_0805_2012Metric | 48 | Murata Electronics | GRM21BZ71E106KE15 | GRM21BZ71E106KE15
4 | J42,J9,J21,J1,J29,J17,J2,J23,J18,J13,J14,J24,J43,J34,J5,J44,J6,J35,J22,J10,J30,J45 | 5006 | 22 | Keystone Electronics | 5006 | 5006
5 | U5,U9,U3,U8,U4,U6,U7,U2 | MSOP-12-1EP_3x4mm_P0.65mm_EP1.65x2.85mm | 8 | Analog Devices | LT3045HMSE#PBF | LT3045HMSE#PBF
6 | R10,R17,R18,R12,R9,R11 | R_0805_2012Metric | 6 | Panasonic | ERJ-6ENF6041V | ERJ-6ENF6041V
7 | VR2,VR1,VR4,VR3 | 3296W-1 | 4 | Bourns | 3296W-1-103LF | 3296W-1-103LF
8 | R4,R8 | R_0805_2012Metric | 2 | Panasonic | ERJ-6ENF2492V | ERJ-6ENF2492V
9 | J38,J41,J36,J20,J48,J16,J27,J4,J28,J8,J12,J32 | PinHeader_1x03_P2.54mm_Vertical | 12 | TE Connectivity | TE 826926-3 | TE 826926-3
10 | C4,C3,C1,C5,C2 | C_0603_1608Metric | 5 | Murata Electronics | GRM188C81C106MA73 | GRM188C81C106MA73
11 | U12,U11,U10 | SOP50P810X120-48N | 3 | Texas Instruments | SN74AVCH16T245GR | SN74AVCH16T245GR
13 | J47,J40,J39 | 732513140 | 3 | Molex | 73251-3140 | 73251-3140
14 | D1,D3,D2,D5,D4,D8,D6,D7 | D_SOD-523 | 8 | Onsemi | 1N4148WT | 1N4148WT
15 | R5,R7,R3,R2,R1 | R_0805_2012Metric | 5 | Panasonic | ERJ-6ENF3322V | ERJ-6ENF3322V
17 | U1 | QFN56 | 1 | MCCI/Tyndall | cyborg65r2 | cyborg65r2
18 | C27,C39,C33,C15,C23,C11,C34,C19 | C_0805_2012Metric | 8 | Murata Electronics | GRM21BC71H475KE11 | GRM21BC71H475KE11
19 | R15,R13,R14 | R_0805_2012Metric | 3 | DNP | DNP | DNP
20 | S2,S1 | FSM-SWITCH | 2 | TE Connectivity | 4-1437565-1 | 4-1437565-1
21 | F1 | FUSC3226X110N | 1 | Bourns | MF-USMF020-2 | MF-USMF020-2
22 | R6 | R_0805_2012Metric | 1 | Panasonic | ERJ-6ENF1212V | ERJ-6ENF1212V
23 | J46 | PinHeader_2x34_P2.54mm_Vertical | 1 | N/A | N/A | 2x32 0.1in Male Header
24 | R16 | R_0603_1608Metric | 1 | DNP | DNP | DNP
25 | VR5 | 3296W-1 | 1 | Bourns | 3296W-1-104LF | 3296W-1-104LF